## 场景定义
FuncId | LogicId | Label | Description | Mask | Naming | MapFile | L1_Road | L2_RoadFurnitureAndRules | L4_MovingObjects | L5_EnvironmentalConditions | 1级(场景集分类)* | 2级(功能)* | 3级(区域)* | 4级(道路类型)* | 5级(车道) | 6级(主车行为) | 7级(交通参与者类型) | 8级(交通参与者行为) | 9级(天气) | 10(预期功能安全模块类型) | 11级(法规类型)
*必填项 功能场景名称，请填写(英文) | *必填项 逻辑场景名称，请填写(英文) | 选填项 填写平台上已有的场景 多个时通过 "," 隔开 （英文） | 选填项 场景描述 (中英文) | *必填项 单选下拉列表 代表该场景是否以设计完成，只有finished才会被生成，其余被忽略 | 选填项 填写须按照规则，不填写时泛化后的场景将以数字作区分 | *基于地图库地图时必填项 数据平台上已有地图的地图文件 （注意此处不是 地图名称，需填写地图文件） | *必填项 此处填写车道相关信息，如配置参数sheet未指定地图，则此处将按照填写的信息生成虚拟地图 eg: 道路: [类型: 直道, 曲率: 0m, 方向: 双向, 限速: 0kph] 路口: [类型: 十字路口, 数量: 1] 车道: [数量: 2, 宽度:3.5m, 边缘:无] 道线: [类型: 实白虚白实白, 状态:清晰] | *必填项 此处填写红绿灯相关信息 eg: 红绿灯: [状态: 无, 周期: 无] | *必填项 此处填写，动态交互的信息 主车要使用 Ego，其它交通参与者（车辆/行人/障碍物）通过Npc+数字区分（如 Npc1, Npc2 ... NpcN） eg: Ego: 物理: [类别: veh, 型号: suv] 初始: [速度: 30*5*80&kph, 横向: 1cm, 航向: 0deg, 路径:无] Npc1: 物理: [类别: veh, 型号: Sedan] 初始: [速度: 20kph, 横向: 0m, , 航向: 0deg, 路径:无 , 轨迹:无 ] 关系: [参考: ego, 侧面: same, 纵向: 100*10*200&m, 横向: 0m] | *必填项 此处填写环境相关信息 eg: 环境: [时间: 中午, 天气: 晴朗] | *涉及语义生成时必填项 单选下拉列表 | *涉及语义生成时必填项 单选下拉列表 | *涉及语义生成时必填项 单选下拉列表 | *涉及语义生成时必填项 单选下拉列表 | *涉及语义生成时必填项 单选下拉列表 | *涉及语义生成时必填项 单选下拉列表 | *涉及语义生成时必填项 单选下拉列表 | *涉及语义生成时必填项 单选下拉列表 | *涉及语义生成时必填项 单选下拉列表 | *选填 单选下拉列表 | *选填 单选下拉列表

## 【地图库地图参数】
名称 | 地图文件名称 | 初始位置点(路径点)
*基于地图库地图时必填项 轨迹点名称，用来区分不同的出是轨迹点，需和L1_Road中字段对应，由其进行拼凑,通过 "-" 进行拼接，可不写全，但不能存在重复 eg: 道路.类型-道路.曲率-道路.方向-道路.限速-路口.类型-路口.数量-车道.类型-车道.数量-车道.宽度-车道.边缘-道线.类型-道线.状态 | *基于地图库地图时必填项 数据平台上已有地图的地图文件 （注意此处不是 地图名称，需填写地图文件） | *基于地图库地图时必填项 此处填写位置点，多个时通过 ";" 隔开 位置点可由以下2种方式输入, 任选其一 - WorldPosition模式： 【lon, lat, alt; lon, lat, alt；....】 - LanePosition模式: 【roadid, laneid, latoffset, s; roadid, laneid, latoffset, s;...】

## 【配置参数】
一级 | 二级 | 参数值 | 说明
version | odrminor | 5 | 范围 [4, 5], 生成虚拟 OpenDRIVE 地图版本号
sheet | define | 场景定义 | 场景定义 sheet 名称, 和本文档中对应
| param | 地图库地图参数 | 地图库地图参数 sheet 名称, 和本文档中对应
change | enable | 0 | 范围 [0, 1], 是否更换场景定义中主车的物理.型号
| ego | suv | 更新主车物理.型号
| veh | Audi_A8_2015 | 更新交通车物理.型号
model | enable | 0 | 是否通过聚类模型进行关键场景删选
map.virtual | base_len | 2000 | 虚拟地图基础长度
| start_road_id | 1 | 虚拟地图 road id 起始编号, 后续 +1
| start_junction_id | 1 | 虚拟地图 junction id 起始编号, 后续 +1
| start_object_id | 1 | 虚拟地图 object id 起始编号, 后续 +1
| start_signal_id | 199 | 虚拟地图 signal id 起始编号, 后续 +1
| start_s | 200 | 主车初始点与道路起点的距离
| end_s_offset | -200 | 主车终止点与道路终点的距离
| junction_offset_s | -20 | 交叉路口的长度
| junction_radius | [20] | 交叉路口的曲率
| merge_len_change | 100 | 车道减少时减少段的长度
| split_len_change | 200 | 车道增加时增加段的长度
classify | prefix | Sim | xosc场景命名前缀
| root | 公共 | 数据平台上具体场景树状结构的根目录
| conditions | "自然驾驶" = [1, 2, 3, 4, 5, 6, 7, 8]
"标准法规" = [1, 11, 2, 4, 7, 8]
"危险事故" = [1, 4, 6, 7, 8]
"经验场景" = [1, 2, 3, 4, 5, 6, 7, 8]

## 【下拉列表内容】
Mask | 1级(场景集分类)* | 2级(功能)* | 3级(区域)* | 4级(道路类型)* | 5级(车道) | 6级(主车行为) | 7级(交通参与者类型) | 8级(交通参与者行为) | 9级(天气) | 10(预期功能安全模块类型) | 11级(法规类型)
finished | 自然驾驶 | L4 | 高速道路 | 快速路 | 单车道 | 左变道 | 行人/滑板车/滑轮者/平衡车 | 并列行驶 | 雨 | 控制模块 | CCRT2021
unfinished | 标准法规 | ACC自适应巡航 | 城市道路 | 潮汐车道 | 双车道 | 右变道 | 人流 | 前车缓行 | 雪 | 决策模块 | SAEFJ2399
| 危险事故 | CSC弯道巡航 | 郊区道路 | 支路 | 三车道 | 掉头 | 车流 | ParallelCutin | 雾 | 感知模块 | NHTSA2014
| 预期功能安全 | ISLC智能控速 | 园区道路 | 分流 | 四车道 | 左转 | 摩托车/电动车/自行车 | Straight | 霾 | 定位模块 | GBT20608
| 经验场景 | ICA集成式巡航辅助 | 无 | 合流 | 多车道 | 右转 | 三轮车 | LeftTurn | 晴 | 无 | ISO15622
|  | ILC自动变道辅助 |  | 人行路 | 无 | 起步 | 货车/卡车/大客车/公交车 | RightTurn | 阴天 |  | IVISTA2018
|  | 高速NDA |  | T型路口 |  | 停车 | 物体 | UTurn | 沙尘 |  | ENCAP2020
|  | 城区NDA |  | 主路进辅路 |  | 上坡 | 轿车/SUV/商务车 | 切入 | 冰雹 |  | ENCAP2019
|  | AEB主动制动辅助 |  | 辅路进主路 |  | 下坡 | 无 | 切出 | 大风 |  | CNCAP2021
|  | FCW前碰撞预警 |  | 主路 |  | 直行 |  | 超车 | 无 |  | CNCAP2018
|  | LDW车道偏离警告 |  | 辅路 |  | 加速 |  | 加速 |  |  | ECER131
|  | LDP车道偏离辅助 |  | 环岛 |  | 减速 |  | 匀速 |  |  | GBT39265
|  | ELKA紧急车道保持辅助 |  | 分岔路 |  | 急加速 |  | 静止 |  |  | 智能网联测试规程
|  | TSR交通标识识别 |  | 汇入路 |  | 急减速 |  | 起步 |  |  | 无
|  | IHBC远近光灯自动切换 |  | 直路 |  | 匀速 |  | 急刹
|  | BSD盲区检测 |  | 十字路口 |  | 超车 |  | 穿行
|  | DOW开门预警 |  | Y型路口 |  | 紧急制动 |  | 逆行
|  | RCTA倒车横穿交通辅助 |  | U型路 |  | 低速行驶 |  | 探头
|  | RAW后车迫近警告 |  | m变n车道减少处 |  | 中速行驶 |  | 红灯
|  | FCTA前行横穿交通辅助 |  | m变n车道增加处 |  | 高速行驶 |  | 绿灯
|  | FAPA融合泊车 |  | 单行道 |  | 绕行 |  | 黄灯
|  | RPA遥控泊车 |  | 隧道 |  | 靠边停车 |  | 红变绿
|  | HPA记忆泊车 |  | 立交桥 |  | 借道 |  | 绿变黄
|  | RA寻迹倒车 |  | 跨线天桥 |  | 倒车 |  | 红变黄
|  | RAEB低速后向刹车辅助 |  | 加油站 |  | 并线 |  | 黄变绿
|  | AVP自主泊车 |  | 公交站 |  | 跟随 |  | 黄变红
|  | 无 |  | 对称直行路口 |  | 无 |  | 绿变红
|  |  |  | 非对称直行路口 |  |  |  | 事故
|  |  |  | 直行待转区 |  |  |  | 施工
|  |  |  | 有保护左转 |  |  |  | 信号
|  |  |  | 无保护左转 |  |  |  | 减速标志
|  |  |  | 左转待转区 |  |  |  | 停车标志
|  |  |  | 无保护右转 |  |  |  | 标线
|  |  |  | 有保护右转 |  |  |  | 限速标志
|  |  |  | 右转专用道 |  |  |  | 斑马线
|  |  |  | 跨停止线掉头区 |  |  |  | 停止线
|  |  |  | 未跨停止线掉头区 |  |  |  | 减速停止线
|  |  |  | 匝道 |  |  |  | 导流线
|  |  |  | 龙门架 |  |  |  | 禁停线
|  |  |  | 收费站 |  |  |  | 灾害
|  |  |  | 服务区/停车区/加油站 |  |  |  | 无
应急车道
停车港湾
双向六车
双向八车
高速导流区
弯路
路口
上坡
下坡
国道G
省道S
县道X
路边划线停车场
机械式停车场
楼宇坡道停车场/停车楼
地下停车场
露天停车场
无

## 【参数说明(仅查看)】
一级 | 二级 | 三级 | 数据类型
L1_Road | 道路 | 类型 | enum | 直道 (straight) | 弯道入口 (curveIn) | 弯道出口 (curveOut) | 弯道 S (curveS) | 弯道中 (curvIng)
|  | 曲率 | int64 | (可正负, 正代表左偏, 负代表右偏)
|  | 方向 | enum | 单向 | 双向
|  | 限速 | float
| 路口 | 类型 | enum | 无 | 十字路口 (crossroad) | T字路口 (tRd) | Y字路口 (yJunc) | 道路入口 (或合流) | 道路出口 (或分流)
| 车道 | 类型 | enum | 无 | 驾驶 | 自行车道 | 路肩 | 专用车道 | 人行道 | 停车区域 | 停止车道 | 施工道路 | 有轨电车轨道 | 铁路轨道 | 车道入口 | 车道出口 | 驶出匝道 | 驶入匝道
|  | 数量 | str | 3 | 3变2@200m（200m处3车道变2车道）
|  | 宽度 | float
|  | 边缘 | enum | 有 | 无
| 道线 | 类型-类型 | enum | 无 | 双实 | 实虚 | 虚实 | 双虚
|  | 类型-颜色 | enum | 白 | 黄 | 蓝 | 绿 | 红 | 橙
|  | 状态 | enum | 清晰 | 模糊
L2_RoadFurnitureAndRules | 红绿灯 | 状态 | enum | 无 | 有
|  | 周期 | uint16 | 红绿黄总周期 (如果此处填0, 则使用系统默认的 81s, 系统会按照预设的规则生成)
L4_MovingObjects | 物理 | 类别 | enum | veh | ped | misc | veh | veh | veh | veh | veh | veh | veh | veh | veh | veh | veh | veh | veh | veh | veh | veh | veh | veh | veh | veh | veh | veh | veh | veh | veh | veh | veh | veh | veh | veh | veh | veh | veh | veh | veh | veh | veh | veh | veh | veh | veh | veh | veh | veh | veh | veh | veh | veh | veh | veh | veh | veh | veh | veh | veh | veh | veh | veh | veh | veh | veh | veh | veh | veh | veh | veh | veh | veh | veh | veh | veh | veh | veh | veh | veh | veh | veh | veh | veh | veh | veh | veh | veh | ped | ped | ped | ped | ped | ped | ped | ped | ped | ped | ped | ped | ped | ped | ped | ped | ped | ped | ped | misc | misc | misc | misc | misc | misc | misc | misc | misc | misc | misc | misc | misc | misc | misc | misc | misc
|  | 型号 (需要注意大小写) | enum | GuangQi_02 | human | Box | suv | truck | MPV_001 | Ambulance | moto_001 | bike_001 | elecBike_001 | tricycle_001 | Sedan | SUV | Truck | Bus | Sedan_001 | Sedan_002 | Sedan_003 | Sedan_004 | SUV_001 | SUV_002 | SUV_003 | SUV_004 | SUV_005 | Truck_002 | Truck_003 | Bus_001 | semi_trailer_truck_001 | Truck_with_cargobox | Truck_without_cargobox | AdminVehicle_01 | AdminVehicle_02 | Bus_005 | AIV_V5_FullLoad_001 | AIV_V5_Empty_001 | maintruck | LandRover_RangeRover_2010 | BMW_MINI_CooperS_2010 | Opel_Corsa_2009 | Lexus_IS_2009 | Suzuki_Celerio_2011 | Lancia_DeltaIntegrale_Evo1 | Chevrolet_ExpressVan1500_2001 | MercedesBenz_SL_2005 | Dodge_Charger_2006 | Porsche_911_TurboS_2020 | Nissan_GTR_2009 | Opel_Ampera_2009 | Dodge_ViperMambaEdition_RCH680 | Mitsubishi_iMiEV_2018 | Audi_A8_2015 | Toyota_Tacoma_2017 | Lamborghini_Gallardo_2011 | MercedesBenz_SLSAMG_2014 | Scania_R620_2012 | MAN_LionsCoach_2003 | Cadillac_XTSLimousine_2018 | MercedesBenz_Arocs_3240 | BMW_X6_2014 | AIV_FullLoad_001 | AIV_Empty_001 | AIV_FullLoad_002 | AIV_Empty_002 | Honda_CreaScoopy_AF55 | HarleyDavidson_VRod_2003 | Aprilia_SR50R_Euro4 | Suzuki_GSXR1000_2010 | Honda_Monkey125_2017 | tricycle_002 | vendingCar_001 | Giant_EscapeR3_2018 | Giant_SCR2_2017 | Maruishi_Bicycle_26Inch | Xidesheng_AD350_2020 | Mobike_Classic2 | MIFA_01 | MPV_002 | Port_Crane_001 | Port_Crane_002 | Port_Crane_002_0_0 | Port_Crane_002_0_2 | Port_Crane_002_0_5 | Port_Crane_002_1_0 | Port_Crane_002_5_0 | Port_Crane_004 | Port_Crane_003 | child | oldman | woman | girl | Woman002 | Woman003 | Woman004 | Woman005 | Woman006 | Woman007 | Man002 | Man003 | Man004 | Man005 | Man006 | Oldman002 | Oldman003 | cat | dog | Sedan | Cone | Sand | Box_001 | Stob_001 | Stob_002 | Stob_003 | Stob_004 | Stob_005 | Stob_006 | Stob_tran_001 | Trash_001 | Trash_002 | Wheel_001 | Wheel_002 | Stone_001 | Warning_001
| 初始 | 速度 | float
|  | 横向 | float
|  | 航向 | float
|  | 路径 | enum | W2E | W2N | W2S | E2W | E2N | E2S | N2S | N2W | N2E | S2N | S2W | S2E | E2E | W2W | N2N | S2S
| 关系 | 参考 | enum | Ego | Npc1 | Npc2 | ...... | Npc*
|  | 侧面 (支持最多4车道的关系) | enum | Same (相同车道) | L (L1或Left) | R (R1或Right) | L2 (左侧第2车道) | R2 (右侧第2车道) | L3 (左侧第3车道) | R3 (右侧第3车道)
|  | 纵向 | float
|  | 横向 | float
| 动态* | 触发.参考 | enum | 与ego | 与npc1 | 与npc* | 如果没有参考就不填这个
|  | 触发.距离模式 | enum | 坐标 | 欧式 | 如果没有参考就不填这个, 如触发类型是时间/相对速度/绝对速度时
|  | 触发.类型 | enum | (仿真)时间 | 车头时距 | 碰撞时间(或填写ttc) | 相对距离 | (绝对)距离 | 相对速度 | (绝对)速度
|  | 触发.规则 | enum | ＞ | ＜ | =
|  | 触发.值 | float | 5s | 20m | 5s | 20m | 20m | 5kph | 10kph
|  | 动作*.类型 | enum | 相对速度= | (绝对)速度= | 纵向距离保持= | 横向距离保持= | 跨车道向左时间= | 跨车道向右时间= | 车道内向左时间= | 车道内向右时间= | 激活= | 接管= | 指令= | 状态= | 分配控制器= | 加速度= | 减速度=
|  | 动作*.值 | float or enum | 10kph | 10kph | 5m | 2m | 4s | 4s | 4s | 4s | 关闭 横向 纵向 横纵向 | 油门 制动 转向 档位 驻车 离合器 | 变道 超车 靠边停车 紧急停车 左侧横向加速度 右侧横向速度 左侧横向加速度 右侧横向加速度 自定义 | 紧急制动 车辆失控 双手握持方向盘 视线在道路 激光雷达状态 毫米波雷达状态 超声波雷达状态 摄像头状态 Gnss状态 Imu状态 定位状态 行车灯状态 制动灯状态 危险报警灯状态 左转灯状态 右转灯状态 主驾安全带状态 副驾安全带状态 前机箱盖状态 后备箱盖状态 驻车制动状态 雨刮器状态 档位状态 车辆点火状态 自定义 | 填写 tadsim 中主车控制器配置的名称 | 2m_s2 | -2m_s2
|  | 动作*.终止类型 | enum | 不填写 | 不填写 | 不填写 | 不填写 | 不填写 | 不填写 | @终止偏移= | @终止偏移= | 不填写 | @数值= | @数值= | @数值= | @期望速度= 或 @跟车时距= 或 @重启= 或 @取消= 或 @速度增加= 或 @速度减少= | @终止速度= or @终止时间= | @终止速度= or @终止时间=
|  | 动作*.终止值 | float | 不填写 | 不填写 | 不填写 | 不填写 | 不填写 | 不填写 | 不填写 | 不填写 | 不填写 | 100 | 100 | 100 | 10 (重启, 取消, 速度增加, 速度减少 是开关信号, 此处只能填 0 或 1) | 0kph or 3s | 0kph or 3s
L5_EnvironmentalConditions | 环境 | 时间 | enum | 清晨 | 上午 | 中午 | 黄昏 | 夜晚
|  | 天气 | enum | 晴朗 | 多云 | 小雨 | 中雨 | 大雨 | 小雪 | 中雪 | 大雪 | 小雾 | 中雾 | 大雾
Note on C17: 刘兴波: 此处可以扩展
Note on G22: 刘兴波: * 代表 1,2,3…
Note on B26: 刘兴波: * 代表 1,2,3…
Note on G26: 刘兴波: * 代表 1,2,3…

## 【输入方式说明(仅查看)】
序号 | 区分标记 | 示例 | 说明
1 | / | 10/20/30 | 代表 10 或 20 或 30
|  | suv/car/truck | 代表 suv 或 car 或 truck
2 | * | 10*5*30 | 代表 最小值=10，步长=5，最大值=30
3 | & | p1=10/20/30& p2=10/15/20& | 代表参数一对一生成，即生成 3个具体参数 p1=10 p2=10 p1=20 p2=15 p1=30 p2=20
|  | p1=10/20/30 p2=10/15/20 | 代表参数交叉生成，即生成 9个具体参数 p1=10 p2=10 p1=10 p2=15 p1=10 p2=20 p1=20 p2=10 p1=20 p2=15 p1=20 p2=20 p1=30 p2=10 p1=30 p2=15 p1=30 p2=20